## conversion
m3 |  |  | dm3 |  |  | cm3 |  |  | mm3 |  |  | m2 |  | dm2 |  | cm2 |  | mm2
|  | 1 | [10 empty] | 1
|  | 1 | 0 | 0 | 0 |  | litres | [5 empty] | 1 | 0 | 0
|  | 1 | 0 | 0 | 0 | 0 | 0 | 0 |  |  |  |  | 1 | 0 | 0 | 0 | 0
|  | 1 | 0 | 0 | 0 | 0 | 0 | 0 | 0 | 0 | 0 |  | 1 | 0 | 0 | 0 | 0 | 0 | 0
1dm3 = 1 litre

## surf chauf
Calcul du volume de la chaudière de la Vigie
Surface de chauffe du foyer
Diamètre int. | 495 | mm
Epaisseur foyer | 10 | mm
Hauteur | 324 | mm
Surface intérieure ciel de foyer | 192442.185 | mm2
Circonférence int. du foyer | 1555.0884 | mm
Surface réelle du ciel | 137577.2821 | mm2
Surface paroi du foyer | 503848.6298 | mm2
Surface de chauffe du foyer | 0.64143 | m2
Surface de chauffe des tubes
Epaisseur | 2.77 | mm
Diamètre extérieur | 33.4
Diamètre intérieur | 27.86 | mm
Circonférence int. d'un tube | 87.5248 | mm
Surface section d'un tube | 609.61 | mm2
Longueur de chauffe d'un tube | 606 | mm
Surface des sections des tubes | 54864.9029 | mm2
Nb tubes | 90
Surface de chauffe d'un tube | 53040.0114 | mm2
Surfaces intérieures de l'ensemble des tubes | 4.7736 | mm2
|  |  | Jeanne | pour indication
Surface de chauffe de la chaudière | 5.415 | m2 | 8 | m2
Surface de grille | 0.19244 | m2 | 0.38485 | m2
Rapport surf. de chauffe/surf. grille | 3.554% |  | 4.811%

## volume chaudière
Calcul du volume de la chaudière de la Vigie
Virole partie tubulaire | 185.9185 | litres
Diamètre extérieur | 637 | mm
Epaisseur virole | 6 | mm
Hauteur partie tubulaire | 606 | mm
Hauteur foyer | 334 | mm
Volume virole (partie tubulaire)
Volume des tubes | 53.0952
diamètre extérieur | 33.4 | mm
hauteur | 606
nb tubes | 90
Volume lame d'eau | 33.8802 | litres
Diamètre intérieur virole | 625 | mm
Diamètre extérieur foyer | 495 | mm
Hauteur foyer avec plaque ciel | 344 | mm
Volume gueulard | 2.464 | litres
Petit diam. | 160 | mm
Grand diam. | 280 | mm
Distance ext. Virole - int. Foyer | 55 | mm
Volume total | 164.2394 | litres